## 功能参数表
5G 全景VR触控控制巡检机器人技术规格书
项次 | 系统名称 | 功能 | 参数要求 | 备注
1 | 机器人的工作条件 | 低温 | 普通-20℃，高原-40℃
2 |  | 高温 | +50℃
3 |  | 风速 | 10级，海边12级
4 |  | 湿度 | 95%
5 |  | 积雪 | 5cm
6 |  | 涉水 | 100mm
7 |  | 盐雾环境 | 海边
8 |  | 电厂环境 | 50Hz
9 | 外观外壳系统 | 配色 | 黑白
10 |  | 防腐 | 5mmABS+喷漆
11 |  | 防松 | 弹平垫，螺纹胶，防松螺母
12 |  | 美观 | 简洁大方
13 |  | 家族标志/logo/铭牌 | 有
14 |  | 标识 | 部件，外壳丝印
15 |  | 防风 | ≥10级
16 |  | 防撞设计 | 前后
17 |  | 总重量 | ≤80kg
18 |  | 外形尺寸 | 738*590*864mm
19 |  | 可靠性 | 电磁屏蔽，IP55
20 | 运动系统 | 轮样式 | 4轮差速，10寸*4
21 |  | 电机驱动 | 188W*4，敏动SP42
22 |  | 减速机 | 20倍，行星
23 |  | 联轴器 | 有
24 |  | 最大运动速度 | 1.2m/s
25 |  | 速度可调 | 0~1.2m/s连续可调
26 |  | 重复运动精度 | ±10mm
27 |  | 转向 | 原地转向
28 |  | 爬坡能力 | 15°以上
29 |  | 越障能力 | 5cm
30 |  | 避障模块 | 超声波避障0.2~2m
31 |  | 涉水 | 10cm
32 |  | 制动 | 1m/s 速度下＜0.5m
33 | 导航定位系统 | 定位方式 | 无轨激光导航
34 |  | 导航精度 | ±1cm
35 |  | 地图更新 | 自动或手动
36 |  | 绕障算法 | 有绕障逻辑，广泛的障碍，包括跌落障碍
37 | 导航定位系统 | 一键返航 | 一键返航优先级最高，处于任何状态都可以返回，任务中断，挂存，继续中断前的任务。
38 |  | 绕障策略 | 前方有障碍物时，绕开，计算其它可行路径
39 |  | 通讯中断返航 | 通讯中断能根据既定策略返航
40 | 云台控制系统 | 水平角度 | ±180°
41 |  | 垂直角度 | ‘-30°~90°
42 |  | 旋转精度 | ±0.1°
43 |  | 目标定中功能 | 有
44 |  | 辅助系统 | 辅助照明，红外灯，雨刷器
45 | 5G通讯系统 | 本地通讯 | wifi
46 |  | 远程通讯 | 5G
47 |  | 通讯带宽 | 100M
48 |  | 通讯距离 | 1000m
49 |  | 通讯设备 | MESH
50 |  | 传输方式 | 光纤，网线
51 | 电源管理系统 | 电池类型 | 三元锂电池48AH
52 |  | 充电方式 | 无线
53 |  | 充电功率 | 约150W
54 |  | 最佳充电距离 | 2~3cm
55 |  | 充电管控系统 | 有
56 |  | 低电返航 | 有
57 |  | 充电时间 | 8小时
58 |  | 续航时间 | 8小时
59 | 语音对讲系统 | 拾音范围 | 10m，80平
60 |  | 单独器件 | 专业录音全向音头
61 |  | 灵敏度 | 不小于-30dB
62 |  | 信噪比 | 85dB
63 |  | 频率响应 | 100Hz~18kHz
64 |  | 输出阻抗 | 600Ω非平衡
75 | 状态检测系统 | 网络 | 网络通讯是否正常
76 |  | 电量 | 电池电量测量，超压，低压，低容量报警
77 |  | 温度 | 机器人内温度实时检测，超温报警
78 |  | 各设备通讯 | 电机，驱动，高清，红外，视频服务器，交换机等所有可通讯设备可检测设备是否通讯正常
79 |  | 各传感器状态 | 各传感器是否是正常值
80 | 识别系统 | 高清分辨率 | 4096X2160
81 |  | 像素 | 800w
82 |  | 光学变焦 | 8.1-243mm，30 倍光学变倍
83 |  | 录像功能 | 支持
84 |  | 红外分辨率 | 640*480
85 |  | 灵敏度 | 不低于0.08℃
86 |  | 测温精度 | ±2℃
87 |  | 点温度提取 | 支持
88 |  | 区域温度提取 | 支持
89 |  | 模式识别软件 | 图像类别查询（现有，要做），提前做识别准备（如果知道项目场所）
91 | 8K全景VR摄像机 | 网络协议 | RTSP/RTMP
90 |  | 视频压缩 | H.264/H.265
91 |  | 镜头数量 | 4目
92 |  | 成像范围 | 水平：360° 垂直： 360°
90 |  | 全景成像 | 8K（7680*4320）
91 |  | 网络协议 | RTSP/RTMP
91 | 触屏控制 | 网络协议 | 8英寸触摸屏
90 |  | 图像显示 | 通过移动作业协同功能，实现前后台音频及视频通话，以及文字输入、图片发送、屏幕共享、屏幕标注功能。音频通话在变电站环境需音量足够、声音清晰。
91 |  | 其他移动终端接入 | 平台支持巡检机器人在作业现场通过5G模块发布WIFI热点，智能安全帽或AR眼镜经过授权实现WIFI接入，其视频图像能在巡检机器人屏幕以及控制台进行实时呈现。控制台和智能安全帽之间能实现音频通信，和AR眼镜之间能实现音频、视频通信。移动作业协同功能需至少支持2路智能安全帽、1路AR眼镜的接入。
92 |  | 机器人触摸控制 | 支持
90 | 环境检测 | 温度 | ±0.5℃(25℃）
91 |  | 湿度 | ±3%RH(5%RH~95%RH)
92 |  | 粉尘 | PM2.5，PM5,PM10
93 | 操作系统 | 例巡 | 完整巡检路线，定时巡检
94 |  | 特巡 | 分类别，分设备，独立巡检点单独巡检
95 |  | 人工遥控巡检 | 手动控制机器人巡检
96 |  | 巡检切换 | 各种巡检模式自由切换，巡检优先级设定。
97 |  | 视频录像录制与回放 | 根据设备选取巡检录像，自由回放
98 |  | 机器人管理 | 机器人切换，任务管理和实时监控跟随切换
99 |  | 任务管理模块 | 各种巡检模式管理
100 |  | 实时监控模块 | 巡检监控和机器人控制
101 |  | 巡检结果确认 | 告警确认，结果浏览，报告生成
102 |  | 巡检结果分析 | 各巡检点，设备查询浏览和输出
103 |  | 用户设置 | 告警阈值设置，消息订阅设置，权限管理
104 |  | 系统调试维护 | 地图维护，软件设置，机器人人校正，初始位设置
105 |  | 数据接入 | 与客户系统对接，符合通讯规范
106 |  | 集控功能 | 一站多机和一机多站功能
107 | 包装运输 | 包装设计 | 木包装箱，内衬设计
108 | 配附件 | 充电房，微气象站，无线设备，无线充电设备，工具箱 | 有一个标准清单，其它根据现场实际情况编制，
109 | 专用工作站 | 工控机 | I7,16G，4T，其它根据客户要求
110 | 技术文档资料 | 出厂检验报告 | 有
111 |  | 出厂合格证 | 有
112 |  | 装箱单 | 有
113 |  | 产品说明书 | 有
114 |  | 操作手册 | 有
115 |  | 维护手册 | 有
116 |  | 备品备件清单 | 有