## HRC-P6500D-Z35
球机类型 |  | 双目热成像高速球型摄像机
HRC-P6500D
可见光摄像机 | 图像传感器 | 200万像素，1/1.8” CMOS SONY传感器
| 光学倍率 | 6 -210mm/5.7-319.2mm/9-410mm/4.7-141mm可选
| 最低照度 | 0.001 lx（ICR ON, AGC ON 1/25Sec)
| 宽动态范围 | 支持数字宽动态，最大120dB
| 信噪比 | ≥46dB(AGC off)
| 日夜 | ICR 红外滤片
| 水平视场角 | 56.0°～1.7°
| 电子快门 | 1/25～1/10000 sec
| 数字降噪 | 关/开,支持3D
| 透雾 | 支持
| 光圈值 | F1.6（W）～F4.6（T）
| 白平衡 | 自动/手动
| 增益控制 | 自动/手动
热成像摄像机 | 图像传感器类型 | 氧化钒非制冷焦平面探测器
| 最大图像尺寸 | 384*288/640*480
| 像元 | 17μm
| 响应波段 | 8~14μm
| 噪声等效温差 | < 50mk(@25°C,F=1.0)
| 焦距 | 25mm/50mm
| 空间分辨率 | 0.68
| 视场角 | 12.4°×9.9°
| F值 | 1
| 聚焦 | 自动/半自动/手动
| 调色板 | 黑热/白热/铁红/彩虹等多种伪彩（总计13种模式）
视频 | 码流压缩格式 | 三码流: H.265/H.264/MJPEG
| 模拟输出 | 1路同轴(75Ω)NTSC/PAL模拟输出 (BNC type,1.0V[p-p]),信噪比≥ 55dB
| 视频分辨率 | 主码流:1920x1080、1280x960、1280×720
副码流:640×480、480x360、352×288、320×240、176×144
MJPEG:1920x1080、1280x720
| 最大帧率 | H.265/H.264: 25帧 @1920x1080
| 输出码流 | 固定码流（CBR）或者可变码率(VBR),码流可设置范围：32Kbps~4Mbps
音频 | 音频压缩 | G711A/U，PCM，AAC
| 输入 | 1 x 输入 (Mini-stereo, Single Mono)
| 输出 | 1 x 输出 (Mini-stereo, Single Mono)
网络 | 网络接口 | 以太网 10/100Base-T (RJ-45)自适应
| 网络协议 | TCP/IP，HTTP，NTP，IGMP，DHCP，UDP，SMTP，RTP，RTSP，ARP，DDNS，DNS，HTTPS，P2P
| 兼容性 | ONVIF平台接入、支持主流NVR ONVIF协议接入
| 网络接口协议 | ONVIF2.6
| Smart智能 | 周界入侵，拌线，徘徊，物品遗留等功能
球机功能 | 可视范围 | 水平: 360°(连续)/ 垂直:-10~90°
| 水平/垂直扫描速度 | 最大预置点速度.:240°/秒
手动: 0.1° ~ 180°/秒 (智能匹配速度与相机倍数)
巡航扫描 : 1.4°~240° /秒
| 预置点数量 | 241个预置点，其中14个用于特殊功能
| 巡航扫描 | 3条
| 其他功能 | 自动翻转，归位功能，开机动作等
外接传感器/报警 | 报警输入 | 1路输入（开关信号）
| 报警输出 | 1路输出（开关信号）
红外夜视 | 夜视距离 | 300m(Max.)
| 红外波长 | 808nm
其它 | IP 防护等级 | IP66
| 工作温度 | –30℃~50℃
| 工作湿度 | 0%~98% （ 非凝结）
| WIFI/4G功能扩展 | 支持USB外接WIFI/4G模拟
| 前端存储 | 支持TF卡存储(最大可扩展128GB)
| 电源输入 | AC24V 3A 60Hz/50Hz、DC12V 5A 或POE(选配)
| 功耗范围 | AC24V：8W-45W DC12V/POE：8W-36W
Dimension
实物图